## 预算书
攀枝花国投集团大厅改造建设项目空调报价清单
一、项目名称：国投集团大厅改造建设项目
序号 | 名称 | 规格 | 图片 | 参数及功能特性 | 数量 | 单位 | 单价（元） | 金额（元） | 品牌
1 | 一、主要设备部分
2 | SDB高静压型风管式 |  |  | 制冷量7.1kw，制热量8.0kw ，功率230W，循环风量：1250m3/h机身尺寸：1000*700*300 | 2 | 台 |  | 0
3 | SDE系列高效中静压风管式 |  |  | 制冷量8.0kw，制热量9.0kw ，功率100W，循环风量：1100m3/h机身尺寸：900*655*260 | 8 | 台 |  | 0
4 | 静音送风机 | 风量：1200m³/h |  | 风量：1200m³/h，静压：190Pa，电量：0.12kw，噪音40分贝 | 1 | 台 |  | 0
5 | 直流变频中央空机组 |  |  | 制冷量;24.3kw,制热量;26kw 电量;8.3kw | 2 | 台 |  | 0
6 | 直流变频中央空机组 |  |  | 制冷量;31kw,制热量;33.9kw 电量;10kw | 1 | 台 |  | 0
7 | 设备部分小计金额 | [6 empty] | 0
8 | 二、制冷管路系统及保温材料
9 | R410无缝紫铜冷媒链接管 | Φ9.52 |  | 外径9.52*0.8mm厚 承压4.0MP | 90 | m |  | 0
10 | R410无缝紫铜冷媒链接管 | Φ12.7 |  | 外径12.7*0.8mm厚 承压4.0MP | 28 | m |  | 0
11 | R410无缝紫铜冷媒链接管 | Φ15.9 |  | 外径15.9*1mm厚 承压4.0MP | 46 | m |  | 0
12 | R410无缝紫铜冷媒链接管 | Φ19.05 |  | 外径19.05*1mm厚 承压4.0MP | 44 | m |  | 0
13 | R410无缝紫铜冷媒链接管 | Φ25.4 |  | 外径25.4*1.2mm厚 承压4.0MP | 25 | m |  | 0
14 | 铜管保温 | 内经8.9mm*厚度15mm |  | 橡塑发泡保温管 【防火等级B1】 | 90 | m |  | 0
15 | 铜管保温 | 内经12mm*厚度15mm |  | 橡塑发泡保温管 【防火等级B1】 | 28 | m |  | 0
16 | 铜管保温 | 内经15mm*厚度15mm |  | 橡塑发泡保温管 【防火等级B1】 | 46 | m |  | 0
17 | 铜管保温 | 内经19mm*厚度15mm |  | 橡塑发泡保温管 【防火等级B1】 | 44 | m |  | 0
18 | 铜管保温 | 内经25mm*厚度15mm |  | 橡塑发泡保温管 【防火等级B1】 | 25 | m |  | 0
19 | 分歧管 | FQ01B |  | 主管分支管 | 3 | 套 |  | 0
20 | 分歧管 | FQ02 |  | 主管分支管 | 3 | 套 |  | 0
21 | 分歧管 | FQ03 |  | 主管分支管 | 1 | 套 |  | 0
22 | 制冷管路系统及保温材料小计金额 | [6 empty] | 0
23 | 三.风系统主要材料部分
24 | 双层百叶风口 | 送风口 |  | 风口尺寸：4000*200 | 10 | 个 |  | 0
25 | 手动对开多叶调节阀 |  |  | 320*200 | 1 | 个 |  | 0
26 | 手动对开多叶调节阀 |  |  | 320*160 | 1 | 个 |  | 0
27 | 手动对开多叶调节阀 |  |  | 250*160 | 1 | 个 |  | 0
28 | 防雨百叶 |  |  | 2200*300 | 1 | 个 |  | 0
29 | 门铰式百叶回风口 | 回风口 |  | 风口尺寸：4000*200 | 10 | 个 |  | 0
30 | 矩形镀锌钢板通风管道 风管长边B≤320mm | 风道 |  | 厚度0.5mm | 30 | ㎡ |  | 0
31 | 矩形镀锌钢板通风管道 风管长边B≤1000mm | 风道 |  | 厚度1mm;保温:厚度15mm | 92 | ㎡ |  | 0
32 | 铝合金检修口 |  |  | 350*350 | 10 | 个 |  | 0
33 | 柔性接口 |  |  | 100*100 | 11.2 | ㎡ |  | 0
34 | 风系统主要材料小计金额 | [6 empty] | 0
35 | 四、电源控制部分
36 | 室内电源线 | BV2.5-4mm2 |  | 阻燃PVC、IS9001、3C认证 | 450 | m |  | 0
37 | 穿线管 | Φ16 |  | 穿线套管 | 150 | m |  | 0
38 | 穿线管 | Φ20 |  | 穿线套管 | 150 | m |  | 0
39 | 信号线 | RVV2*0.75mm2 |  | 阻燃PVC、IS9001、3C认证 | 150 | m |  | 0
40 | 电源控制部分小计金额 | [6 empty] | 0
41 | 五、其它辅助设备及材料
42 | 空调排水（含保温） | PVC塑料管 |  | DN25-32 | 54 | m |  | 0
43 | 环保制冷剂R410a | 国标 |  | 制冷、热媒介 | 10 | Kg |  | 0
44 | 氮气 | 国标 |  | 系统保压、焊接 | 3 | 瓶 |  | 0
45 | 支吊架 | 三角架等 |  | 角钢、保险公司承保 | 1 | 批
46 | 线控器 | XC70-24/Hb1 |  | 国标 | 10 | 个 |  | 0
47 | 其它辅助设备及材料小计金额
48 | 六、安装人工劳务费用 |  |  |  | 1 | 项
49 | 七、税金 |  |  |  | 1 | 项 |  | 0
说明： | 1、本次工程所需的设备、安装主材、辅材订货周期5日。
2、售后服务承诺：空调设备及安装工程免费包修期为18个月。
3、空调的送回风口及检修口由装修专业负责开口；所有的尺寸均由我公司现场施工人员提供。
4、本报价不含主机电缆、配电箱、空气开关等。
5、此报价为含税价：设备13%税率，安装及辅材税率9%