## Sheet1
国投大厦大厅1层商业区域改造工程空调及新风施工项目--报价汇总表
报价单位： 报价日期：2024年 月 日
序号 |  |  | 项目内容 |  |  |  | 单位 | 合计金额（元）
1 | 1 |  | 空调系统 |  |  |  | 项 |  | 275281
2 | 2 |  | 新风系统 |  |  |  | 项 |  | 52281
3 | 6 |  | 合计 |  |  |  | 项 |  | 327562
备注：1、设备及材料含税金，安装人工费含税金。2、报价不含主机电源及配电箱。2、包含空调调试费用。
国投大厦1层商业区域改造工程空调系统报价清单
序号 | 设备名称 |  | 规格型号 | 参数及功能特性 | 单位 | 数量 | 不含税单价（元） | 合计金额（元） | 备注
1 | 多联风管式 室内机 |  |  | 额定制冷量：4.5kw 额定制冷功率：0.04kw 尺寸：1010×450×200 | 台 | 3 |  |  | 厂商自行填写规格型号
2 | 多联风管式 室内机 |  |  | 额定制冷量：5.6kw 额定制冷功率：0.055kw 尺寸：1010×450×200 | 台 | 1 |  |  | 厂商自行填写规格型号
3 | 多联风管式 室内机 |  |  | 额定制冷量：7.1kw 额定制冷功率：0.055kw 尺寸：1310×450×200 | 台 | 6 |  |  | 厂商自行填写规格型号
4 | 多联风管式 室内机 |  |  | 额定制冷量：8.0kw 额定制冷功率：0.1kw 尺寸：900×655×260 | 台 | 7 |  |  | 厂商自行填写规格型号
5 | 多联风管式 室内机 |  |  | 额定制冷量：11.2kw 额定制冷功率：0.21kw 尺寸：1300×655×260 | 台 | 2 |  |  | 厂商自行填写规格型号
6 | 柜式空调器 |  |  | 制冷量：12kw 制热量：14kw 额定功率：4.6kw | 台 | 1 |  |  | 厂商自行填写规格型号
7 | 风管送风式中央 空调 |  |  | 制冷量：5.1kw 制热量：6.5kw 额定功率：1.95kw | 台 | 1 |  |  | 厂商自行填写规格型号
8 | 风管送风式中央 空调 |  |  | 制冷量：12kw 制热量：14kw 额定功率：4.6kw | 台 | 1 |  |  | 厂商自行填写规格型号
9 | 多联式主机 |  |  | 额定制冷量：40.0kw 尺寸：1250×460×1745 | 台 | 1 |  |  | 厂商自行填写规格型号
10 | 多联式主机 |  |  | 额定制冷量：45.0kw 尺寸：1250×460×1745 | 台 | 1 |  |  | 厂商自行填写规格型号
11 | 多联式主机 |  |  | 额定制冷量：56.0kw 尺寸：1250×460×1745 | 台 | 1 |  |  | 厂商自行填写规格型号
12 | 磷去无缝紫铜管 【含保温】 |  | φ6.35 | 冷媒输送，承压1.0MPa | 米 | 16
13 | 磷去无缝紫铜管 【含保温】 |  | φ9.52 | 冷媒输送，承压1.0MPa | 米 | 104
14 | 磷去无缝紫铜管 【含保温】 |  | φ 12.7 | 冷媒输送，承压1.0MPa | 米 | 60
15 | 磷去无缝紫铜管 【含保温】 |  | φ 15.9 | 冷媒输送，承压1.0MPa | 米 | 150
16 | 磷去无缝紫铜管 【含保温】 |  | φ 19.05 | 冷媒输送，承压1.0MPa | 米 | 22
17 | 磷去无缝紫铜管 【含保温】 |  | φ22.2 | 冷媒输送，承压1.0MPa | 米 | 8
18 | 磷去无缝紫铜管 【含保温】 |  | φ25.4 | 冷媒输送，承压1.0MPa | 米 | 25
19 | 磷去无缝紫铜管 【含保温】 |  | φ28.6 | 冷媒输送，承压1.0MPa | 米 | 98
20 | 分歧管 |  | FQ01A | 冷媒分流 | 套 | 4
21 | 分歧管 |  | FQ01B | 冷媒分流 | 套 | 4
22 | 分歧管 |  | FQ02 | 冷媒分流 | 套 | 8
23 | 风管 |  | 镀锌风管 | 设备送风、回风风管 | 平方米 | 214
24 | 风管保温 |  | 20mm | 风管保温 | 立方米 | 3.2
25 | 风口 |  | 各型 | 设备送风、回风 | 平方米 | 6.4
26 | 冷凝水管 【含保温】 |  | φ25-40 | 冷凝水排放 | 米 | 440
27 | 信号线 |  | 国标 | 0.75*2mm² | 米 | 450
28 | 电源线 【室内机】 |  | 国标 | 铜芯线4mm² | 米 | 700
29 | 穿线管 |  | 综合 | 综合 | 米 | 400
30 | 其他辅材 |  | 国标 | 信号线、支架、丝杆、膨胀、氮气、环保制冷剂等 | 项 | 1 |  |  | 安装、调试所需全部辅材
31 | 设备温控器 |  | 厂家配置 | 设备温控器 | 个 | 21
32 | 人工费用 |  | 综合 | 综合 | 项 | 1
33 | 合计不含税金额
34 | 合计含税金额(税率： %)
国投大厦1层商业区域改造工程新风系统报价清单
序号 | 设备名称 |  | 规格型号 | 参数及功能特性 | 单位 | 数量 | 不含税单价（元） | 合计金额（元） | 备注
1 | 静音送风机 |  | XF-1 | 风量：3000m³/h 静压：350Pa 功率：1.1kw 重量：46Kg | 台 | 1
2 | 静音送风机 |  | XF-2 | 风量：2000m³/h 静压：300Pa 功率：0.75kw 重量：44Kg | 台 | 1
3 | 静音送风机 |  | PF-1 | 风量：1500m³/h 静压：200Pa 功率：0.35kw 重量：34Kg | 台 | 1
4 | 设备控制器 |  | 厂家配置 | 设备控制器 | 个 | 3
5 | 新排风风管 |  | 0.5mm | 新排风风管 | ㎡ | 140
6 | 新排风风管 |  | 0.6mm | 新排风风管 | ㎡ | 162
7 | 新排风风管 |  | 0.75mm | 新排风风管 | ㎡ | 105
8 | 消声静压箱 |  | 1000*400*800 | 消声静压箱 | 个 | 2
9 | 防雨百叶 |  | 500*320 | 防雨百叶 | 个 | 1
10 | 防雨百叶 |  | 500*250 | 防雨百叶 | 个 | 1
11 | 对开多页调节阀 |  | 500*320 | 对开多页调节阀 | 个 | 1
12 | 对开多页调节阀 |  | 500*250 | 对开多页调节阀 | 个 | 1
13 | 其他辅材 |  | 国标 | 信号线、支架、丝杆、膨胀等 | 项 | 1 |  |  | 安装、调试所需全部辅材
14 | 人工费用 |  | 综合 | 综合 | 项 | 1
15 | 合计不含税金额
16 | 合计含税金额(税率： %)
第 7 页 ，共 7 页