## WD木材
|  | 名语设计软装主材单 |  |  | 五金：HW-01
| 公司名称 |  | Location 使用区域（鲜果区吧台） |  | 项目编号：
| 公司英文名称 |  |  |  | 项目名称：暖暖花城-“攀果”攀枝花特产超市
(项目名称）
Address/地点：攀枝花市国投大厦一楼
公司地址：领地 阳光花城 |  |  |  |  | Date / 日期：2024年9月5日）
电话号码： |  |  |  |  | REV / 修订
图纸页码： | 页码 1 | Product description / 产品描述 |  |  | Notes / 备 注： Please provide the sample to be confirmed by the designer before the production is carried out. The product quality must conform to the national standard and is suitable for the design. 请在进行生产前提供样品予以设计师确认。产品质量必须符合国家规范并适合于设计方案。
HW-01 | Product
| 产品: | 水盆 | Recommended brand 推荐品牌
Brand / 品牌： 欧琳
Type
| 类型： | 抗菌水槽
|  |  | Contact / 设计师： | 喻东
| Material |  | Mobile / 手机： | 16608121573
| 材质： | 304不锈钢 | Design Intent / 设计概念图：
Finish
| 饰面处理: | 纳米涂层
Size
| 尺寸: | 430*390mm
水盆型号：OLWG43390 龙头型号：OL-3100
| Note/注释： | 材料商深化落地
|  | 名语设计软装主材单 |  |  | 五金：HW-02
| 公司名称 |  | Location 使用区域（鲜果区） |  | 项目编号：
| 公司英文名称 |  |  |  | 项目名称：暖暖花城-“攀果”攀枝花特产超市
(项目名称）
Address/地点：攀枝花市国投大厦一楼
公司地址：领地 阳光花城 |  |  |  |  | Date / 日期：2024年9月5日）
电话号码： |  |  |  |  | REV / 修订
图纸页码： | 页码 2 | Product description / 产品描述 |  |  | Notes / 备 注： Please provide the sample to be confirmed by the designer before the production is carried out. The product quality must conform to the national standard and is suitable for the design. 请在进行生产前提供样品予以设计师确认。产品质量必须符合国家规范并适合于设计方案。
HW-02 | Product
| 产品: | 水盆 | Recommended brand 推荐品牌
Brand / 品牌： 欧琳
Type
| 类型： | 抗菌水槽
|  |  | Contact / 设计师： | 喻东
| Material |  | Mobile / 手机： | 16608121573
| 材质： | SUS304不锈钢 | Design Intent / 设计概念图：
Finish
| 饰面处理: | 纳米涂层
Size
| 尺寸: | 450*720mm
水盆型号：OLWG9137 龙头型号：OL-CFL101
| Note/注释： | 材料商深化落地
|  | 名语设计软装主材单 |  |  | 五金：HW-03
| 公司名称 |  | Location 使用区域（柜子五金） |  | 项目编号：
| 公司英文名称 |  |  |  | 项目名称：暖暖花城-“攀果”攀枝花特产超市
(项目名称）
Address/地点：攀枝花市国投大厦一楼
公司地址：领地 阳光花城 |  |  |  |  | Date / 日期：2024年9月5日）
电话号码： |  |  |  |  | REV / 修订
图纸页码： | 页码 3 | Product description / 产品描述 |  |  | Notes / 备 注： Please provide the sample to be confirmed by the designer before the production is carried out. The product quality must conform to the national standard and is suitable for the design. 请在进行生产前提供样品予以设计师确认。产品质量必须符合国家规范并适合于设计方案。
HW-03 | Product
| 产品: | 铰链 | Recommended brand 推荐品牌
Brand / 品牌： DTC
Type
| 类型： | 二段力
|  |  | Contact / 设计师： | 喻东
| Material |  | Mobile / 手机： | 16608121573
| 材质： | SUS304不锈钢 | Design Intent / 设计概念图：
Finish
| 饰面处理: | 电镀
Size
| 尺寸: | 无
型号:C81
| Note/注释： | 材料商深化落地