## WD木材
|  | 名语设计软装主材单 |  |  | 木料：WD-01
| 公司名称 |  | Location 使用区域（所有木纹定制及木纹饰面区） |  | 项目编号：
| 公司英文名称 |  |  |  | 项目名称：暖暖花城-“攀果”攀枝花特产超市
(项目名称）
Address/地点：攀枝花市国投大厦一楼
公司地址：领地 阳光花城 |  |  |  |  | Date / 日期：2024年9月5日）
电话号码： |  |  |  |  | REV / 修订
图纸页码： | 页码 1 | Product description / 产品描述 |  |  | Notes / 备 注： Please provide the sample to be confirmed by the designer before the production is carried out. The product quality must conform to the national standard and is suitable for the design. 请在进行生产前提供样品予以设计师确认。产品质量必须符合国家规范并适合于设计方案。
WD-01 | Product
| 产品: | 木饰面板 | Recommended brand 推荐品牌
Brand / 品牌： （或同档次产品品牌）
Type
| 类型： | 人造板
|  |  | Contact / 联系人： | 喻东
| Material |  | Mobile / 手机： | 16608121573
| 构成： | 颗粒板基材+实木贴皮饰面 | Design Intent / 设计概念图：
Finish
| 饰面处理: | 天然实木贴皮
| Size |  |  |  | 错误案例
| 尺寸: | 可定制，详情尺寸核对施工图纸以及施工现场
| 颜色选择 | 1、原木颜色，暖色系。 2、纹理为直纹。 3、纹理细腻。 4、纹理带天然凹凸质感强。 切忌选择山纹，横纹，纹路粗大，表面无凹凸过于平整光滑等。
| Note/注释： | 材料商深化落地
|  | 名语设计软装主材单 |  |  | 木料：WD-02
| 公司名称 |  | Location 使用区域（立面11） |  | 项目编号：
| 公司英文名称 |  |  |  | 项目名称：暖暖花城-“攀果”攀枝花特产超市
(项目名称）
Address/地点：攀枝花市国投大厦一楼
公司地址：领地 阳光花城 |  |  |  |  | Date / 日期：2024年9月5日）
电话号码： |  |  |  |  | REV / 修订
图纸页码： | 页码 2 | Product description / 产品描述 |  |  | Notes / 备 注： Please provide the sample to be confirmed by the designer before the production is carried out. The product quality must conform to the national standard and is suitable for the design. 请在进行生产前提供样品予以设计师确认。产品质量必须符合国家规范并适合于设计方案。
WD-02 | Product
| 产品: | 木制洞洞板 | Recommended brand 推荐品牌
Brand / 品牌： （或同档次产品品牌）
Type
| 类型： | 人造板
|  |  | Contact / 联系人： | 喻东
| Material |  | Mobile / 手机： | 16608121573
| 构成： | 多层板基材板+实木贴皮饰面 | Design Intent / 设计概念图：
Finish
| 饰面处理: | 天然实木贴皮
Size
| 尺寸: | 可定制，详情尺寸核对施工图纸以及施工现场
同WD-01颜色
| Note/注释： | 材料商深化落地
|  | 名语设计软装主材单 |  |  | 木料：WD-03
| 公司名称 |  | Location 使用区域（便利店） |  | 项目编号：
| 公司英文名称 |  |  |  | 项目名称：暖暖花城-“攀果”攀枝花特产超市
(项目名称）
Address/地点：攀枝花市国投大厦一楼
公司地址：领地 阳光花城 |  |  |  |  | Date / 日期：2024年9月5日）
电话号码： |  |  |  |  | REV / 修订
图纸页码： | 页码 3 | Product description / 产品描述 |  |  | Notes / 备 注： Please provide the sample to be confirmed by the designer before the production is carried out. The product quality must conform to the national standard and is suitable for the design. 请在进行生产前提供样品予以设计师确认。产品质量必须符合国家规范并适合于设计方案。
WD-03 | Product
| 产品: | 仿石材墙板 | Recommended brand 推荐品牌
Brand / 品牌： （或同档次产品品牌）
Type
| 类型： | 人造板
|  |  | Contact / 联系人： | 喻东
| Material |  | Mobile / 手机： | 16608121573
| 构成： | 颗粒板基材+双饰面 | Design Intent / 设计概念图：
Finish
| 饰面处理: | 双饰面（仿鱼肚白纹）
Size
| 尺寸: | 可定制，详情尺寸核对施工图纸以及施工现场
| Note/注释： | 材料商深化落地
|  | 名语设计软装主材单 |  |  | 木料：WD-04
| 公司名称 |  | Location 使用区域（互动品鉴区域） |  | 项目编号：
| 公司英文名称 |  |  |  | 项目名称：暖暖花城-“攀果”攀枝花特产超市
(项目名称）
Address/地点：攀枝花市国投大厦一楼
公司地址：领地 阳光花城 |  |  |  |  | Date / 日期：2024年9月5日）
电话号码： |  |  |  |  | REV / 修订
图纸页码： | 页码 4 | Product description / 产品描述 |  |  | Notes / 备 注： Please provide the sample to be confirmed by the designer before the production is carried out. The product quality must conform to the national standard and is suitable for the design. 请在进行生产前提供样品予以设计师确认。产品质量必须符合国家规范并适合于设计方案。
WD-04 | Product
| 产品: | 烤漆板 | Recommended brand 推荐品牌
Brand / 品牌： （或同档次产品品牌）
Type
| 类型： | 人造板
|  |  | Contact / 联系人： | 喻东
| Material |  | Mobile / 手机： | 16608121573
| 构成： | 密度基材板+烤漆饰面 | Design Intent / 设计概念图：
Finish
| 饰面处理: | 浅灰色
Size
| 尺寸: | 可定制，详情尺寸核对施工图纸以及施工现场
| Note/注释： | 材料商深化落地